## BOM_Board1_PCB1_2025-11-29
No. | Quantity | Comment | Designator | Footprint | Value | Manufacturer Part | Manufacturer | Supplier Part | Supplier
1 | 4 | 1uF | C1,C5,C6,C10 | C0603 | 1uF | CL10A105KB8NNNC | SAMSUNG(三星) | C15849 | LCSC
2 | 2 | 10uF | C2,C9 | C0603 | 10uF | CL10A106KP8NNNC | SAMSUNG(三星) | C19702 | LCSC
3 | 1 | 10pF | C7 | C0603 | 10pF | CL10C100JB8NNNC | SAMSUNG(三星) | C1634 | LCSC
4 | 3 | 100nF | C11,C12,C13 | C0603 | 100nF | CC0603KRX7R9BB104 | YAGEO(国巨) | C14663 | LCSC
5 | 1 | USBLC6-2SC6 | D1 | SOT-23-6_L2.9-W1.6-P0.95-LS2.8-BL |  | USBLC6-2SC6 | ST(意法半导体) | C7519 | LCSC
6 | 1 | XL-1608UVC-04 | LED1 | LED0603-RD_PINK |  | XL-1608UVC-04 | XINGLIGHT(成兴光) | C7371898 | LCSC
7 | 2 | L8050QLT1G | Q1,Q2 | SOT-23-3_L2.9-W1.3-P1.90-LS2.4-BR |  | L8050QLT1G | LRC(乐山无线电) | C49581 | LCSC
8 | 5 | 10kΩ | R1,R2,R3,R9,R10 | R0603 | 10kΩ | 0603WAF1002T5E | UNI-ROYAL(厚声) | C25804 | LCSC
9 | 2 | 5.1kΩ | R4,R5 | R0603 | 5.1kΩ | 0603WAF5101T5E | UNI-ROYAL(厚声) | C23186 | LCSC
10 | 1 | 22.1kΩ | R6 | R0603 | 22.1kΩ | 0603WAF2212T5E | UNI-ROYAL(厚声) | C25961 | LCSC
11 | 1 | 47.5kΩ | R7 | R0603 | 47.5kΩ | 0603WAF4752T5E | UNI-ROYAL(厚声) | C23061 | LCSC
12 | 2 | 1kΩ | R8,R11 | R0603 | 1kΩ | 0603WAF1001T5E | UNI-ROYAL(厚声) | C21190 | LCSC
13 | 3 | B3U-1000P | SW1,SW2,SW3 | KEY-SMD_B3U-1000PM |  | B3U-1000P | OMRON(欧姆龙) | C231329 | LCSC
14 | 1 | CP2102N-A02-GQFN28R | U2 | QFN-28_L5.0-W5.0-P0.50-TL-EP3.3 |  | CP2102N-A02-GQFN28R | SKYWORKS/SILICON LABS(芯科) | C964632 | LCSC
15 | 1 | USB-TYPE-C-017 | U3 | USB-TYPE-C-SMD_C9900008089 |  | USB-TYPE-C-017 | DEALON(德艺隆) | C2927037 | LCSC
16 | 1 | AP2112K-3.3TRG1 | U4 | SOT-25-5_L2.9-W1.6-P0.95-LS2.8-BL |  | AP2112K-3.3TRG1 | DIODES(美台) | C51118 | LCSC
17 | 4 | SM03B-SRSS-TB(LF)(SN) | U9,U10,U11,U12 | CONN-SMD_SM03B-SRSS-TB-LF-SN-P |  | SM03B-SRSS-TB(LF)(SN) | JST | C160403 | LCSC
18 | 1 | ESP32-C3-MINI-1-N4 | U13 | WIFIM-SMD_ESP32-C3-MINI-1 |  | ESP32-C3-MINI-1-N4 | ESPRESSIF(乐鑫) | C2838502 | LCSC